## 部品表
AH4 Controller
Per unit |  |  |  | Comments
No. | Type | Name/Value | Qty | Shop | Rmks
1 | C | 3p/500V | 3 | 山王電子 | セラミック/高圧
2 | C | 56p | 2 | 千石 | セラミック
3 | C | 68p | 1 | 秋月(店頭) | セラミック
4 | C | 0.01u | 25 | 秋月(店頭) | セラミック
5 | C | 0.1u | 4
6 | C | 100u/16V | 3 | 千石電商
7 | C | 470u/16V | 1 | 千石電商
8 | VC | 30p/Trimmer | 2 | 斉藤電気商会 | フィリップス製
9 | CN | 3Pin(P/J) | 1 | 西川
10 | CN | 4Pin(P/J) | 1 | 西川
11 | CN | 8Pin(P/J) | 1 | 西川
12 | CN | TMP-J01X(COAX) | 2 | 鈴商 | Juck
13 | CN | TMP-K01X(COAX) | 2 | 鈴商 | Plug
14 | I | 1N4148 | 2
15 | Di | 1SS108 | 3 | 秋月
16 | Di | 1N4007 | 1
17 | IC | 7805(mini) | 1 | 秋月
18 | IC | NJM4580 | 1 | 秋月
19 | IC | PIC16F819DIL18 | 1 | 秋月
20 | L | FT50-77 | 2 | 斉藤電気商会
21 | L | 100uH | 3 | 日米商事
22 | L | SN5-300(Tokin) | 2 | 斉藤電気商会
23 | R | 20 (1/6W) | 1
24 | R | 30 (1/6W) | 3
25 | R | 100 (1/6W) | 1
26 | R | 510 (1/6W) | 5
27 | R | 1k (1/6W) | 8
28 | R | 2k (1/6W) | 2
29 | R | 3k (1/6W) | 1
30 | R | 3.3k (1/6W) | 1
31 | R | 5.1k (1/6W) | 2
32 | R | 10k (1/6W) | 5
33 | R | 51k (1/6W) | 2
34 | R | 220k (1/6W) | 6 | 秋月
35 | R | 91 (3W) | 3 | 千石電商
36 | R | 180 (3W) | 1 | 千石電商
37 | R | 300 (3W) | 10 | 千石電商
38 | R | 560 (3W) | 6 | 千石電商
39 | R | 1.8k (3W) | 10 | 千石電商
40 | RL | G5SB (12V) | 4 | 鈴喜デンキ
41 | Tr | 2SC1213 | 5
42 | SOCK | DIP 18 | 1 | 秋月
43 | SOCK | DIP 8 | 1 | 秋月
44 | PCB | 160x100 | 1

## BOM
No. | Type | Value | Qty | Lib | Ref
1 | CAP | 0.01u | 25 | CAPDIP_2 | C1, C2, C3, C4, C6, C7, C8, C11, C12, C15, C16, C17, C18, C19, C20, C23, C24, C25, C26, C27, C28, C29, C30, C31, C39
2 | CAP | 0.1u | 4 | CAPDIP_2 | C5, C34, C36, C37
3 | CAP | 3p/500V | 3 | CAPDIP_2 | C9, C13, C21
4 | CAP | 56p | 2 | CAPDIP_2 | C14, C22
5 | CAP | 68p | 1 | CAPDIP_2 | C10
6 | CAP | 100u/16V | 3 | CCAP6.5 | C32, C35, C38
7 | CAP | 470u/16V | 1 | CCAP8.5 | C33
8 | CAP | 30p/Trimmer | 2 | TCAP | TC1, TC2
9 | CON | 3Pin(P/J) | 1 | CON_3P | CN4
10 | CON | 4Pin(P/J) | 1 | CON_4P | CN3
11 | CON | 8Pin(P/J) | 1 | CON_8P | CN2
12 | CON | COAX mini | 2 | CON_COAX_MINI_V | CN1, CN5
13 | CON | Test pin | 3 | TP | GND, TP1, TP2
14 | DIODE | 1N4148 | 2 | DIODEGENERIC_2 | D4, D5
15 | DIODE | 1SS108 | 3 | DIODEGENERIC_2 | D1, D2, D3
16 | DIODE | 1N4007 | 1 | DIODEGENERIC_3 | D6
17 | IC | 7805(mini) | 1 | 78XXVIRT | IC3
18 | IC | NJM4580 | 1 | NJM4580 | IC1
19 | IC | PIC16F819DIL18 | 1 | PIC16F819DIL18 | IC2
20 | L | CM_TRANS(Ferrite ) | 2 | CM_TRANS | T1, T2
21 | L | Micro inductor | 3 | L | L1, L2, L4
22 | L | SN5-300(Tokin) | 2 | LSN5-300 | L3, L5
23 | R | 1k (1/6W) | 8 | R0.125W_2P | R5, R11, R14, R15, R23, R26, R30, R31
24 | R | 2k (1/6W) | 2 | R0.125W_2P | R22, R25
25 | R | 3.3k (1/6W) | 1 | R0.125W_2P | R17
26 | R | 3k (1/6W) | 1 | R0.125W_2P | R21
27 | R | 5.1k (1/6W) | 2 | R0.125W_2P | R34, R35
28 | R | 10k (1/6W) | 5 | R0.125W_2P | R1, R2, R4, R8, R32
29 | R | 20 (1/6W) | 4 | R0.125W_2P | R3, R20, R24, R36
30 | R | 51k (1/6W) | 2 | R0.125W_2P | R18, R27
31 | R | 220k (1/6W) | 6 | R0.125W_2P | R9, R16, R19, R28, R29, R33
32 | R | 510 (1/6W) | 5 | R0.125W_2P | R6, R7, R10, R12, R13
33 | R | 100 (1/6W) | 1 | R0.125W_3P | R37
34 | R | 1.8k (3W) | 10 | R3W_7 | R46, R47, R48, R49, R50, R51, R52, R53, R54, R55
35 | R | 91 (3W) | 3 | R3W_7 | R61, R67, R65
36 | R | 180 (3W) | 1 | R3W_7 | R66
37 | R | 300 (3W) | 10 | R3W_7 | R38, R39, R40, R41, R42, R43, R44, R45, R59, R60
38 | R | 560 (3W) | 6 | R3W_7 | R56, R57, R63, R64, R58, R62
39 | RL | G5SB (12V) | 4 | G5SB | CR1, CR2, CR3, CR4
40 | TR | 2SC1213 | 5 | 2SC1815 | Q1, Q2, Q3, Q4, Q5
41 | SOCK | DIP 18 | 1
42 | SOCK | DIP 4 | 1